## CAN_Protocol
var_Name | Period | CAN_ID | bSEND | VAR_ID | DataType | start_bit | bit_length | offset | bitResolution | device | Unit | max_Value | min_Value | Comment | byte_order
LKA_main_switch | 500 | 1359 | 0 | 1 | 0 | 5 | 1 | 0 | 1 | 2 |  | 1 | 0 | LKA主开关 | 1
LC_Mode | 500 | 1359 | 0 | 2 | 0 | 6 | 2 | 0 | 1 | 2 |  | 3 | 0 | LKA模式选择 | 1
State_of_EPS_for_LKA_function | 100 | 1172 | 0 | 3 | 0 | 18 | 3 | 0 | 1 | 3 |  | 5 | 0 | EPS状态 | 1
Steering_wheel_torque | 100 | 1172 | 0 | 4 | 1 | 0 | 8 | 0 | 0.25 | 3 | Nm | 4 | -4 | EPS扭矩-方向盘 | 1
Steering_wheel_sensor_direction | 10 | 772 | 0 | 5 | 0 | 31 | 1 | 0 | 1 | 4 |  | 1 | 0 | 方向盘转角方向 | 1
Steering_wheel_rotation_speed | 10 | 772 | 0 | 6 | 0 | 16 | 8 | 0 | 4 | 4 | Deg/s | 200 | 0 | 方向盘转动速度 | 1
Steering_wheel_angle | 10 | 772 | 0 | 7 | 1 | 8 | 16 | 0 | 0.1 | 4 | Deg | 50 | -50 | 方向盘转角 | 1
Yaw_speed | 10 | 972 | 0 | 8 | 1 | 24 | 16 | 0 | 0.1 | 5 | Deg/s | 100 | -100 | 横摆角速度 | 1
TMC_pressure | 10 | 972 | 0 | 9 | 0 | 52 | 12 | -55 | 0.1 | 5 | Bar | 354.4 | -55 | 制动压力 | 1
Lateral_acceleration | 10 | 972 | 0 | 10 | 1 | 8 | 16 | 0 | 0.05 | 5 | m/s2 | 15 | -15 | 侧向加速度 | 1
Vehicle_speed_of_wheelsensor | 40 | 908 | 0 | 11 | 0 | 8 | 16 | 0 | 0.01 | 5 | km/h | 655.34 | 0 | 车速 | 1
ACCEL_LONGI_CALIB | 20 | 812 | 0 | 12 | 0 | 12 | 12 | -40.92 | 0.02 | 5 | m/s2 | 40.92 | -40.92 | 标定后的纵向加速度 | 1
TCU_Gear_lever_position | 10 | 840 | 0 | 13 | 0 | 24 | 4 | 0 | 1 | 6 |  | 5 | 0 | 换挡手柄位置 | 1
BCM_Status_Indicator | 50 | 1105 | 0 | 14 | 0 | 5 | 2 | 0 | 1 | 7 |  | 3 | 0 | 转向灯状态 | 1
Line_Type_5FA | 50 | 1786 | 0 | 15 | 0 | 59 | 3 | 0 | 1 | 8 |  | 7 | 0 | L0车道线类型 | 1
Quality_5FA | 50 | 1786 | 0 | 16 | 0 | 62 | 2 | 0 | 1 | 8 |  | 3 | 0 | L0车道线质量 | 1
C0_5FA | 50 | 1786 | 0 | 17 | 1 | 44 | 12 | 0 | 0.01 | 8 | m | 4 | -4 | L0C0 | 1
C1_5FA | 50 | 1786 | 0 | 18 | 1 | 50 | 10 | 0 | 0.00097656 | 8 |  | 0.1 | -0.1 | L0C1 | 1
C2_5FA | 50 | 1786 | 0 | 19 | 1 | 24 | 16 | 0 | 1e-06 | 8 | m-1 | 0.01 | -0.01 | L0C2 | 1
C3_5FA | 50 | 1786 | 0 | 20 | 1 | 8 | 16 | 0 | 4e-09 | 8 | m-2 | 0.00013107 | -0.00013107 | L0C3 | 1
Me_Line_Changed_5FC | 50 | 1788 | 0 | 21 | 0 | 16 | 1 | 0 | 1 | 8 |  | 1 | 0 | 换道 | 1
Line_Width_5FC | 50 | 1788 | 0 | 22 | 0 | 17 | 7 | 0 | 0.01 | 8 | m | 1.27 | 0 | 车道线宽度 | 1
TLC_5FC | 50 | 1788 | 0 | 23 | 0 | 8 | 8 | 0 | 0.01 | 8 | s | 2.55 | 0 | L0跨道时间 | 1
View_Range_5FC | 50 | 1788 | 0 | 24 | 0 | 0 | 8 | 0 | 0.5 | 8 | m | 127.5 | 0 | L0可视范围 | 1
Line_Type_5FD | 50 | 1789 | 0 | 25 | 0 | 59 | 3 | 0 | 1 | 8 |  | 7 | 0 | R0车道线类型 | 1
Quality_5FD | 50 | 1789 | 0 | 26 | 0 | 62 | 2 | 0 | 1 | 8 |  | 3 | 0 | R0车道线质量 | 1
C0_5FD | 50 | 1789 | 0 | 27 | 1 | 44 | 12 | 0 | 0.01 | 8 | m | 4 | -4 | R0C0 | 1
C1_5FD | 50 | 1789 | 0 | 28 | 1 | 50 | 10 | 0 | 0.00097656 | 8 |  | 0.1 | -0.1 | R0C1 | 1
C2_5FD | 50 | 1789 | 0 | 29 | 1 | 24 | 16 | 0 | 1e-06 | 8 | m-1 | 0.01 | -0.01 | R0C2 | 1
C3_5FD | 50 | 1789 | 0 | 30 | 1 | 8 | 16 | 0 | 4e-09 | 8 | m-2 | 0.00013107 | -0.00013107 | R0C3 | 1
Me_Line_Changed_5FF | 50 | 1791 | 0 | 31 | 0 | 16 | 1 | 0 | 1 | 8 |  | 1 | 0 | 换道 | 1
Line_Width_5FF | 50 | 1791 | 0 | 32 | 0 | 17 | 7 | 0 | 0.01 | 8 | m | 1.27 | 0 | R0车道线宽度 | 1
TLC_5FF | 50 | 1791 | 0 | 33 | 0 | 8 | 8 | 0 | 0.01 | 8 | s | 2.55 | 0 | R0跨道时间 | 1
View_Range_5FF | 50 | 1791 | 0 | 34 | 0 | 0 | 8 | 0 | 0.5 | 8 | m | 127.5 | 0 | R0可视范围 | 1
Vehicle_Lane_Display | 50 | 1344 | 0 | 35 | 0 | 8 | 4 | 0 | 1 | 10 |  | 9 | 0 | 车道线显示 | 1
LKA_Status_Display | 50 | 1344 | 0 | 36 | 0 | 5 | 2 | 0 | 1 | 10 |  | 3 | 0 | LKA状态显示 | 1
LKA_action_indication | 50 | 1344 | 0 | 37 | 0 | 0 | 3 | 0 | 1 | 10 |  | 3 | 0 | LKA动作指示 | 1
LDW_Status_Display | 50 | 1344 | 0 | 38 | 0 | 3 | 2 | 0 | 1 | 10 |  | 3 | 0 | LDW状态显示 | 1
LDW_Flag | 50 | 1344 | 0 | 39 | 0 | 16 | 2 | 0 | 1 | 10 |  | 3 | 0 | LDW 报警状态 | 1
HMI_Popup_Status | 50 | 1344 | 0 | 40 | 0 | 12 | 4 | 0 | 1 | 10 |  | 9 | 0 | 仪表提示 | 1
Hands_off_warning | 50 | 1344 | 0 | 41 | 0 | 18 | 1 | 0 | 1 | 10 |  | 1 | 0 | 脱手报警 | 1
Column_angle_setpoint3F2 | 50 | 1009 | 0 | 42 | 1 | 58 | 14 | 0 | 0.1 | 9 | Deg | 50 | -50 | 计算角度 | 1
Permit_to_know_if_LKA_or_LPA3F2 | 50 | 1009 | 0 | 43 | 0 | 40 | 1 | 0 | 1 | 9 |  | 1 | 0 | LKA或LPA | 1
Coefficient_toregulate_EPS | 50 | 1009 | 0 | 44 | 0 | 41 | 7 | 0 | 0.01 | 9 |  | 1 | 0 | EPS应用扭矩系数 | 1
General_state_of_LKA_function3F2 | 50 | 1009 | 0 | 45 | 0 | 34 | 3 | 0 | 1 | 9 |  | 6 | 0 | LKA状态 | 1