## LKAS Module Input
From | LKAS Module Interface |  | Input/Output | Description | Data Type | Data From/To | Message ID | Cycle Time(ms) | Fusion Module | DFL信号值描述 | G59信号值描述 | D53信号值描述
IMAPve_d_LKA_Main_Switch | IMAPve_d_LKA_Main_Switch | 24 | Input | 车道保持辅助开关 | uint16 | IMAP to LKAS |  |  |  | 0：LSS OFF 1：LSS ON
IMAPve_d_LKA_Mode | IMAPve_d_LKA_Mode | 17 | Input | 车道保持辅助模式 | uint16 | IMAP to LKAS |  |  |  | 0：LDW only(E3&E4) 1：LKA+LDW(E3&E4) 2：LCA+LKA+LDW(E3)/LKA+ELKA+LDW(E4) 3：LCA+LKA+ELKA+LDW(E4) 4~7：Reserved | 0：LDW only(E3&E4) 1：LKA+LDW(E3&E4) 2：LCA+LKA+LDW(E3)/LKA+ELKA+LDW(E4) 3：LCA+LKA+ELKA+LDW(E4) 4~7：Reserved | 0：预留 1：LDW车道偏离预警 2：LDP车道偏离抑制 3：LCA车道居中辅助
IMAPve_d_LDW_Warn_Mode | IMAPve_d_LDW_Warn_Mode | 22 | Input | LDW偏离预警方式 | uint16 | IMAP to LKAS |  |  |  | 0：仅声音报警 1：仅方向盘振动 2： 声音报警+方向盘振动 3： Reserved G35取消了方向盘振动，只有声音报警：0
IMAPve_d_EPS_LKA_State | IMAPve_d_EPS_LKA_State | 22 | Input | EPS状态 | uint16 | IMAP to LKAS |  |  |  | 0 : unauthorized 1 : authorized 2 : available 3 : active 4 : defect 5 : Reserved 6 : Reserved 7 : Reserved
MAPve_g_EPS_DriverTorque | IMAPve_g_EPS_SW_Trq | 19 | Input | 驾驶员作用在方向盘的扭矩 | single | IMAP to LKAS
IMAPve_d_EPS_Error_State | IMAPve_d_EPS_Error_State | 24 | Input | EPS故障状态 | uint16 | IMAP to LKAS
IMAPve_d_EPS_Trq_State | IMAPve_d_EPS_Trq_State | 22 | Input | 转向力矩传感器状态 | uint16 | IMAP to LKAS
IMAPve_d_SAS_Clb_State | IMAPve_d_SAS_Clb_State | 22 | Input | 转角传感器标定状态 | uint16 | IMAP to LKAS |  |  |  | 0 : sensor not calibrated. 1: sensor calibrated;
IMAPve_d_SAS_Trim_State | IMAPve_d_SAS_Trim_State | 23 | Input | 转角传感器平衡状态 | uint16 | IMAP to LKAS |  |  |  | 1：sensor trimmed 0：sensor not trimmed
IMAPve_d_EPS_TrqLim_State | IMAPve_d_EPS_TrqLim_State | 25 | Input | 力矩限制状态 | uint16 | IMAP to LKAS
IMAPve_g_EPS_LKA_Current | IMAPve_g_EPS_LKA_Current | 24 | Input | LKA功能电流叠加 | single | IMAP to LKAS
IMAPve_g_ESC_LatAcc | IMAPve_g_ESC_LatAcc | 19 | Input | 侧向加速度 | single | IMAP to LKAS
IMAPve_d_ESC_LatAcc_Valid | IMAPve_d_ESC_LatAcc_Valid | 25 | Input | 横向加速度有效性 | uint16 | IMAP to LKAS |  |  |  | 0x0:No fault 0x1:Falut
IMAPve_g_ESC_YawRate | IMAPve_g_ESC_YawRate | 20 | Input | 横摆角速度 | single | IMAP to LKAS
IMAPve_d_ESC_YawRate_Valid | IMAPve_d_ESC_YawRate_Valid | 26 | Input | 横摆角速度有效性 | uint16 | IMAP to LKAS |  |  |  | 0x0:No fault 0x1:Falut
IMAPve_g_ESC_UnYawRate | IMAPve_g_ESC_UnYawRate | 22 | Input | 未滤波的横摆角速度 | single | IMAP to LKAS
IMAPve_g_ESC_VehSpd | IMAPve_g_ESC_VehSpd | 19 | Input | 纵向车速 | single | IMAP to LKAS
IMAPve_g_ESC_LonAcc | IMAPve_g_ESC_LonAcc | 19 | Input | 纵向加速度 | single | IMAP to LKAS
IMAPve_d_ESC_LonAcc_Valid | IMAPve_d_ESC_LonAcc_Valid | 25 | Input | 纵向加速度有效性 | uint16 | IMAP to LKAS |  |  |  | 0x0:No fault 0x1:Falut
IMAPve_g_ESC_Brake_Press | IMAPve_g_ESC_Brake_Press | 24 | Input | 制动液压 | single | IMAP to LKAS
IMAPve_g_SW_Angle | IMAPve_g_SW_Angle | 17 | Input | 转向角信号 | single | IMAP to LKAS
IMAPve_g_SW_Angle_Speed | IMAPve_g_SW_Angle_Speed | 23 | Input | 转向旋转速度 | single | IMAP to LKAS
IMAPve_d_EPS_SteeringAngle_Flag | IMAPve_d_EPS_SteeringAngle_Flag | 31 | Input | 转向角标志位 | uint16 | IMAP to LKAS |  |  |  |  | 0：Invalid 1：Valid | D53无 G59 IMAP新增
IMAPve_g_EPS_SteeringAngle | IMAPve_g_EPS_SteeringAngle | 26 | Input | 转向角 | single | IMAP to LKAS | [5 empty] | D53无 G59 IMAP新增
IMAPve_d_BCM_HazardLamp | IMAPve_d_BCM_HazardLamp | 23 | Input | 危险报警灯状态 | uint16 | IMAP to LKAS |  |  |  | 0x0:Indicator inactive 0x1:Right Indicator active(右转向灯激活） 0x2:Left Indicator active(左转向灯激活） 0x3:Left indicator and right indicator active（双闪灯的状态） | 经过IMAP转译后： 0： Indicator inactive 1： Right Indicator active（开关状态 ） 2： Left Indicator active（开关状态 ） 3： Left indicator and right indicator active（双闪灯的状态）
IMAPve_d_BCM_Left_Light | IMAPve_d_BCM_Left_Light | 23 | Input | 左转向灯状态 | uint16 | IMAP to LKAS |  |  |  | 0x0:Not active 0x1:Active
IMAPve_d_BCM_Right_Light | IMAPve_d_BCM_Right_Light | 24 | Input | 右转向灯状态 | uint16 | IMAP to LKAS |  |  |  | 0x0:Not active 0x1:Active
IMAPve_d_BCM_LeftTurn_Switch | IMAPve_d_BCM_LeftTurn_Switch | 28 | Input | 左转向开关状态 | uint16 | IMAP to LKAS |  |  |  |  | 0：OFF 1：ON 2：错误 3：无效 | D53无 G59 IMAP新增
IMAPve_d_BCM_RightTurn_Switch | IMAPve_d_BCM_RightTurn_Switch | 29 | Input | 右转向开关状态 | uint16 | IMAP to LKAS |  |  |  |  | 0：OFF 1：ON 2：错误 3：无效 | D53无 G59 IMAP新增
IMAPve_g_EMS_RealPedal | IMAPve_g_EMS_RealPedal | 22 | Input | EMS反馈实际踏板位置 | single | IMAP to LKAS
IMAPve_d_TCU_Actual_Gear | IMAPve_d_TCU_Actual_Gear | 24 | Input | TCU反馈实际挡位 | uint16 | IMAP to LKAS |  |  |  | 0：Neutral 1：1st gear 2：2nd gear 3：3rd gear 4：4th gear 5：P range 6：Reverse 7：5th gear 8：6th gear 9：7th gear 255：invalid | 0：Neutral 1：1st gear 2：2nd gear 3：3rd gear 4：4th gear 5：P range 6：Reverse 7：5th gear 8：6th gear 9：7th gear 255：invalid | 0： P 1： R 2： N 3： D 4： Reserved 5： Reserved 6： Reserved 7： Reserved 8： Reserved 9： Reserved 10： Reserved 11： Manual mode / Reserved 12： Reserved 13： Reserved 14： Reserved 15： CMF disabled or unavailable
IMAPve_d_TCU_TCU_Available | IMAPve_d_TCU_TCU_Available | 26 | Input | TCU可用 | uint16 | IMAP to LKAS |  |  |  |  | 0：Available 1：Not Available | D53无 G59 IMAP新增
IMAPve_d_SWS_Fault_Code | IMAPve_d_SWS_Fault_Code | 23 | Input | 方向盘转角传感器故障码 | uint16 | IMAP to LKAS
IMAPve_d_SWS_Failure_Status | IMAPve_d_SWS_Failure_Status | 27 | Input | 方向盘转角传感器内部状态 | uint16 | IMAP to LKAS |  |  |  | 1: 无故障（Sensor Information valid） 0: 故障（sensor information invalid, an internal sensor fault occurred）
IMAPve_d_ESC_VehSpd_Valid | IMAPve_d_ESC_VehSpd_Valid | 25 | Input | 车速信号不可用标识 | uint16 | IMAP to LKAS |  |  |  |  | 0:无错误（ No Fault） 1: 错误（Fault） | 0： Invalid 1： Speed informations available 2： Speed informations unavailable 3： Invalid
IMAPve_d_EPS_Steer_Hold_State | IMAPve_d_EPS_Steer_Hold_State | 29 | Input | 驾驶员干预方向盘信号 | uint16 | IMAP to LKAS |  |  |  | 0x0: Hands off 0x1: Hands on
IMAPve_d_EPS_Driver_Override | IMAPve_d_EPS_Driver_Override | 28 | Input | 驾驶员接管 | uint16 | IMAP to LKAS |  |  |  |  | 0: No override 1: Override | D53无 G59 IMAP新增
IMAPve_d_EPS_Driver_Active_ESA | IMAPve_d_EPS_Driver_Active_ESA | 30 | Input | 驾驶员触发ESA | uint16 | IMAP to LKAS |  |  |  |  | 0: Not active 1: Active | D53无 G59 IMAP新增
IMAPve_d_EPS_ESA_State | IMAPve_d_EPS_ESA_State | 22 | Input | EPS对ESA状态 | uint16 | IMAP to LKAS |  |  |  |  | 0：Inhibit 1：Waiting 2：Active 3：Fault 4 ~7：Reserved | D53无 G59 IMAP新增
IMAPve_d_MP5_Work_State | IMAPve_d_MP5_Work_State | 23 | Input | MP5工作状态 | uint16 | IMAP to LKAS |  |  |  |  | 0：无输入 1：MP5不工作 2：MP5工作 3：无效 | D53无 G59 IMAP新增
IMAPve_d_MP5_AutoPilot_Switch | IMAPve_d_MP5_AutoPilot_Switch | 29 | Input | AutoPilot开关 | uint16 | IMAP to LKAS |  |  |  | 0：自适应巡航（ACC） 1：智能领航（ICA） 2：Reserved 3： Reserved | 0：自适应巡航（ACC） 1：智能领航（ICA） 2：Reserved 3： Reserved | D53无 G59 IMAP新增
IMAPve_d_ORI_Lane_Valid | IMAPve_d_ORI_Lane_Valid | 23 | Input |  | uint16 | IMAP to LKAS
IMAPve_d_ORI_Lane_ConsArea | IMAPve_d_ORI_Lane_ConsArea | 26 | Input |  | uint16 | IMAP to LKAS
IMAPve_d_ORI_Lane_RoadType | IMAPve_d_ORI_Lane_RoadType | 26 | Input |  | uint16 | IMAP to LKAS
IMAPve_g_ORI_L0_C3 | IMAPve_g_ORI_L0_C3 | 18 | Input |  | single | IMAP to LKAS
IMAPve_g_ORI_L0_C2 | IMAPve_g_ORI_L0_C2 | 18 | Input |  | single | IMAP to LKAS
IMAPve_g_ORI_L0_C1 | IMAPve_g_ORI_L0_C1 | 18 | Input |  | single | IMAP to LKAS
IMAPve_g_ORI_L0_C0 | IMAPve_g_ORI_L0_C0 | 18 | Input |  | single | IMAP to LKAS
IMAPve_d_ORI_L0_Q | IMAPve_d_ORI_L0_Q | 17 | Input |  | uint16 | IMAP to LKAS
IMAPve_d_ORI_L0_Type | IMAPve_d_ORI_L0_Type | 20 | Input |  | uint16 | IMAP to LKAS
IMAPve_g_ORI_L0_VR | IMAPve_g_ORI_L0_VR | 18 | Input |  | single | IMAP to LKAS
IMAPve_g_ORI_L0_TLC | IMAPve_g_ORI_L0_TLC | 19 | Input |  | single | IMAP to LKAS
IMAPve_g_ORI_L0_W | IMAPve_g_ORI_L0_W | 17 | Input |  | single | IMAP to LKAS
IMAPve_d_ORI_L0_LC | IMAPve_d_ORI_L0_LC | 18 | Input |  | uint16 | IMAP to LKAS
IMAPve_g_ORI_L1_C3 | IMAPve_g_ORI_L1_C3 | 18 | Input |  | single | IMAP to LKAS
IMAPve_g_ORI_L1_C2 | IMAPve_g_ORI_L1_C2 | 18 | Input |  | single | IMAP to LKAS
IMAPve_g_ORI_L1_C1 | IMAPve_g_ORI_L1_C1 | 18 | Input |  | single | IMAP to LKAS
IMAPve_g_ORI_L1_C0 | IMAPve_g_ORI_L1_C0 | 18 | Input |  | single | IMAP to LKAS
IMAPve_d_ORI_L1_Q | IMAPve_d_ORI_L1_Q | 17 | Input |  | uint16 | IMAP to LKAS
IMAPve_d_ORI_L1_Type | IMAPve_d_ORI_L1_Type | 20 | Input |  | uint16 | IMAP to LKAS
IMAPve_g_ORI_L1_VR | IMAPve_g_ORI_L1_VR | 18 | Input |  | single | IMAP to LKAS
IMAPve_g_ORI_L1_TLC | IMAPve_g_ORI_L1_TLC | 19 | Input |  | single | IMAP to LKAS
IMAPve_g_ORI_L1_W | IMAPve_g_ORI_L1_W | 17 | Input |  | single | IMAP to LKAS
IMAPve_d_ORI_L1_LC | IMAPve_d_ORI_L1_LC | 18 | Input |  | uint16 | IMAP to LKAS
IMAPve_g_ORI_R0_C3 | IMAPve_g_ORI_R0_C3 | 18 | Input |  | single | IMAP to LKAS
IMAPve_g_ORI_R0_C2 | IMAPve_g_ORI_R0_C2 | 18 | Input |  | single | IMAP to LKAS
IMAPve_g_ORI_R0_C1 | IMAPve_g_ORI_R0_C1 | 18 | Input |  | single | IMAP to LKAS
IMAPve_g_ORI_R0_C0 | IMAPve_g_ORI_R0_C0 | 18 | Input |  | single | IMAP to LKAS
IMAPve_d_ORI_R0_Q | IMAPve_d_ORI_R0_Q | 17 | Input |  | uint16 | IMAP to LKAS
IMAPve_d_ORI_R0_LT | IMAPve_d_ORI_R0_LT | 18 | Input |  | uint16 | IMAP to LKAS
IMAPve_g_ORI_R0_VR | IMAPve_g_ORI_R0_VR | 18 | Input |  | single | IMAP to LKAS
IMAPve_g_ORI_R0_TLC | IMAPve_g_ORI_R0_TLC | 19 | Input |  | single | IMAP to LKAS
IMAPve_g_ORI_R0_W | IMAPve_g_ORI_R0_W | 17 | Input |  | single | IMAP to LKAS
IMAPve_d_ORI_R0_LC | IMAPve_d_ORI_R0_LC | 18 | Input |  | uint16 | IMAP to LKAS
IMAPve_g_ORI_R1_C3 | IMAPve_g_ORI_R1_C3 | 18 | Input |  | single | IMAP to LKAS
IMAPve_g_ORI_R1_C2 | IMAPve_g_ORI_R1_C2 | 18 | Input |  | single | IMAP to LKAS
IMAPve_g_ORI_R1_C1 | IMAPve_g_ORI_R1_C1 | 18 | Input |  | single | IMAP to LKAS
IMAPve_g_ORI_R1_C0 | IMAPve_g_ORI_R1_C0 | 18 | Input |  | single | IMAP to LKAS
IMAPve_d_ORI_R1_Q | IMAPve_d_ORI_R1_Q | 17 | Input |  | uint16 | IMAP to LKAS
IMAPve_d_ORI_R1_LT | IMAPve_d_ORI_R1_LT | 18 | Input |  | uint16 | IMAP to LKAS
IMAPve_g_ORI_R1_VR | IMAPve_g_ORI_R1_VR | 18 | Input |  | single | IMAP to LKAS
IMAPve_g_ORI_R1_TLC | IMAPve_g_ORI_R1_TLC | 19 | Input |  | single | IMAP to LKAS
IMAPve_g_ORI_R1_W | IMAPve_g_ORI_R1_W | 17 | Input |  | single | IMAP to LKAS
IMAPve_d_ORI_R1_LC | IMAPve_d_ORI_R1_LC | 18 | Input |  | uint16 | IMAP to LKAS
IMAPve_d_Sensor_Status | IMAPve_d_Sensor_Status | 22 | Input |  | uint16 | IMAP to LKAS
IMAPve_d_Fusion_Status | IMAPve_d_Fusion_Status | 22 | Input |  | uint16 | IMAP to LKAS
IMAPve_d_Lane_Valid | IMAPve_d_Lane_Valid | 19 | Input |  | uint16 | IMAP to LKAS
IMAPve_d_Road_Type | IMAPve_d_Road_Type | 18 | Input |  | uint16 | IMAP to LKAS
IMAPve_d_ConsArea | IMAPve_d_ConsArea | 17 | Input |  | uint16 | IMAP to LKAS
IMAPve_g_L0_C0 | IMAPve_g_L0_C0 | 14 | Input |  | single | IMAP to LKAS
IMAPve_g_L0_C1 | IMAPve_g_L0_C1 | 14 | Input |  | single | IMAP to LKAS
IMAPve_g_L0_C2 | IMAPve_g_L0_C2 | 14 | Input |  | single | IMAP to LKAS
IMAPve_g_L0_C3 | IMAPve_g_L0_C3 | 14 | Input |  | single | IMAP to LKAS
IMAPve_g_L0_VR | IMAPve_g_L0_VR | 14 | Input |  | single | IMAP to LKAS
IMAPve_d_L0_Q | IMAPve_d_L0_Q | 13 | Input |  | uint16 | IMAP to LKAS
IMAPve_d_L0_Type | IMAPve_d_L0_Type | 16 | Input |  | uint16 | IMAP to LKAS
IMAPve_g_L0_Confidence | IMAPve_g_L0_Confidence | 22 | Input |  | single | IMAP to LKAS
IMAPve_g_L0_W | IMAPve_g_L0_W | 13 | Input |  | single | IMAP to LKAS
IMAPve_g_L0_TLC | IMAPve_g_L0_TLC | 15 | Input |  | single | IMAP to LKAS
IMAPve_d_L0_LC | IMAPve_d_L0_LC | 14 | Input |  | uint16 | IMAP to LKAS
IMAPve_g_R0_C0 | IMAPve_g_R0_C0 | 14 | Input |  | single | IMAP to LKAS
IMAPve_g_R0_C1 | IMAPve_g_R0_C1 | 14 | Input |  | single | IMAP to LKAS
IMAPve_g_R0_C2 | IMAPve_g_R0_C2 | 14 | Input |  | single | IMAP to LKAS
IMAPve_g_R0_C3 | IMAPve_g_R0_C3 | 14 | Input |  | single | IMAP to LKAS
IMAPve_g_R0_VR | IMAPve_g_R0_VR | 14 | Input |  | single | IMAP to LKAS
IMAPve_d_R0_Q | IMAPve_d_R0_Q | 13 | Input |  | uint16 | IMAP to LKAS
IMAPve_d_R0_Type | IMAPve_d_R0_Type | 16 | Input |  | uint16 | IMAP to LKAS
IMAPve_g_R0_Confidence | IMAPve_g_R0_Confidence | 22 | Input |  | single | IMAP to LKAS
IMAPve_g_R0_W | IMAPve_g_R0_W | 13 | Input |  | single | IMAP to LKAS
IMAPve_g_R0_TLC | IMAPve_g_R0_TLC | 15 | Input |  | single | IMAP to LKAS
IMAPve_d_R0_LC | IMAPve_d_R0_LC | 14 | Input |  | uint16 | IMAP to LKAS
IMAPve_g_L1_C0 | IMAPve_g_L1_C0 | 14 | Input |  | single | IMAP to LKAS
IMAPve_g_L1_C1 | IMAPve_g_L1_C1 | 14 | Input |  | single | IMAP to LKAS
IMAPve_g_L1_C2 | IMAPve_g_L1_C2 | 14 | Input |  | single | IMAP to LKAS
IMAPve_g_L1_C3 | IMAPve_g_L1_C3 | 14 | Input |  | single | IMAP to LKAS
IMAPve_g_L1_VR | IMAPve_g_L1_VR | 14 | Input |  | single | IMAP to LKAS
IMAPve_d_L1_Q | IMAPve_d_L1_Q | 13 | Input |  | uint16 | IMAP to LKAS
IMAPve_d_L1_Type | IMAPve_d_L1_Type | 16 | Input |  | uint16 | IMAP to LKAS
IMAPve_g_L1_Confidence | IMAPve_g_L1_Confidence | 22 | Input |  | single | IMAP to LKAS
IMAPve_g_L1_W | IMAPve_g_L1_W | 13 | Input |  | single | IMAP to LKAS
IMAPve_g_L1_TLC | IMAPve_g_L1_TLC | 15 | Input |  | single | IMAP to LKAS
IMAPve_d_L1_LC | IMAPve_d_L1_LC | 14 | Input |  | uint16 | IMAP to LKAS
IMAPve_g_R1_C0 | IMAPve_g_R1_C0 | 14 | Input |  | single | IMAP to LKAS
IMAPve_g_R1_C1 | IMAPve_g_R1_C1 | 14 | Input |  | single | IMAP to LKAS
IMAPve_g_R1_C2 | IMAPve_g_R1_C2 | 14 | Input |  | single | IMAP to LKAS
IMAPve_g_R1_C3 | IMAPve_g_R1_C3 | 14 | Input |  | single | IMAP to LKAS
IMAPve_g_R1_VR | IMAPve_g_R1_VR | 14 | Input |  | single | IMAP to LKAS
IMAPve_d_R1_Q | IMAPve_d_R1_Q | 13 | Input |  | uint16 | IMAP to LKAS
IMAPve_d_R1_Type | IMAPve_d_R1_Type | 16 | Input |  | uint16 | IMAP to LKAS
IMAPve_g_R1_Confidence | IMAPve_g_R1_Confidence | 22 | Input |  | single | IMAP to LKAS
IMAPve_g_R1_W | IMAPve_g_R1_W | 13 | Input |  | single | IMAP to LKAS
IMAPve_g_R1_TLC | IMAPve_g_R1_TLC | 15 | Input |  | single | IMAP to LKAS
IMAPve_d_R1_LC | IMAPve_d_R1_LC | 14 | Input |  | uint16 | IMAP to LKAS
IMAPve_d_Camera_Signal_Fault | IMAPve_d_Camera_Signal_Fault | 28 | Input |  | uint16 | IMAP to LKAS
IMAPve_d_Camera_Status | IMAPve_d_Camera_Status | 22 | Input |  | uint16 | IMAP to LKAS

## LKAS Module Output
LKAS Module Interface |  | Input/Output | Description | Data Type | Data From/To | DFL-OMAP | D53-L3-HMI | Message ID | Cycle Time(ms) | Fusion Module
LKASve_y_Vehicle_Lane_Display | 29 | Output | 0 ： System OFF and no lane line displayed 1 ： System ON but not in the working range or no lane, both lane lines displayed in gray 2 ： System available but no lane detected, both lane lines displayed in gray 3 ： System available and only left lane detected, left lane line displayed in green 4 ： System available and only right lane detected, right lane line displayed in green 5 ： System available and both lanes detected, both lane lines displayed in green 6 ： LKA intervention or LDW warning on left side with single left lane detected, left lane line displayed in orange and right lane line displayed in gray. 7 ： LKA intervention or LDW warning on right side with single right lane detected, right lane line displayed in orange and left lane line displayed in gray 8 ： LKA intervention or LDW warning on left side with double bounded lines, left lane line displayed in orange and right lane line displayed in green. 9 ： LKA intervention or LDW warning on right side with double bounded lines, right lane line displayed in orange and left lane line displayed in green A~E： Reserved F： Invalid | uint8 | LKAS to OMAP | OMAPve_y_Vehicle Lane Display | 0无显示 1两侧灰色 2两侧灰色 3左绿右灰 4右绿左灰 5两侧绿色 6左橙右灰 7右橙左灰 8左橙右绿 9右橙左绿 | 0x541 | 100
LKASve_y_LDW_Status_Display | 27 | Output | LDW_Status_Display | uint8 | LKAS to OMAP | OMAPve_y_LDW_Flag | 0无显示 1绿色车辆显示 2红色车辆显示 | 0x541 | 100
LKASve_y_LKA_Status_Display | 27 | Output | LKA_Status_Display | uint8 | LKAS to OMAP | OMAPve_y_LKA Status Display | 0无显示 1绿色车辆在车道线中间显示 2红色车辆在车道线中间显示 | 0x541 | 100
LKASve_y_LDW_Flag | 17 | Output | LDW_Flag | uint8 | LKAS to OMAP | OMAPve_y_LDW_Flag | 0无反应 1声音低频报警 2声音低频报警 | 0x541 | 100
LKASve_y_Hands_Off_Warning | 26 | Output | 0：No Hands off warning 1：Hands off warning | uint8 | LKAS to OMAP | OMAPve_y_Hands-off warning | 0无显示 1声音低频报警 | 0x541 | 100
LKASve_y_LKA_Action_Indication | 30 | Output | LKA_Action_Indication | uint8 | LKAS to OMAP | OMAPve_y_LKA action indication | 0仪表无显示 1仪表无显示 2绿色车道线 3橙色闪烁车道线 | 0x541 | 100
LKASve_y_HMI_Popup_Status | 25 | Output | 0:Default value 1:3 second popup text lable"LaneSense On" 2:Persistent popup text label ： “Please Hands on Steering Wheel” 3:3 second popup text label ： “LaneSense Temporarily Unavailable" 4:3 second popup text label ： “LaneSense Temporarily Unavailable ~ Front Camera Blocked” 5:3 second popup text label ： "LaneSense Available" 6:3 second popup text label ： "LaneSense Disable ~ System Fault" 7:3 second popup text label ： "LaneSense Can be Switched On ~ System Fault Fixed" 8:3 second popup text lable ： "LaneSense Off" 9~14：Reserved 15:Invalid | uint8 | LKAS to OMAP | OMAPve_y_HMI Popup Status | 0无显示 1无显示 2正常显示"请手握方向盘"动画 3LKA不可用+滴一声 4摄像头被遮挡+滴一声 5无显示 6LKA故障 7无显示 8无显示 | 0x541 | 100
LKASve_y_LKATorqueReq | 21 | Output | 0x0: No torque request 0x1: Torque request | uint8 | LKAS to OMAP | OMAPve_y_DAS4_Status_LKATorqueReq |  | 0x313 | 20
LKASve_g_LKATorqueReq_Value | 27 | Output | LKASve_g_LKATorqueReq_Value | float32 | LKAS to OMAP | OMAPve_g_DAS4_Status_LKATorqueReq_Value |  | 0x313 | 20
LKASve_y_EPS_State_Control | 26 | Output | EPS_State_Control | uint8 | LKAS to OMAP
LKASve_g_LKA_SWA_Control | 24 | Output | LKA_SWA_Control | float32 | LKAS to OMAP
LKASve_g_EPS_Factor_Control | 27 | Output | EPS_Factor_Control | float32 | LKAS to OMAP
LKASve_y_EPS_LKA_Control | 24 | Output | EPS_LKA_Control | uint8 | LKAS to OMAP

## 版本更新记录
序号 | 更新日期 | 版本 | 更新内容
1 | 20210401 | L3-LKAS_DFL-Ports_v0.1_20210401 | 1.基于《G59适配柳汽OMAP模块接口定义书v1.1.xlsx》更新LKAS模型输出接口 2.基于《柳汽IMAP信号汇总_v0.2_20210326.xls》更新LKAS模型输入接口，保持不变，黄色为LKAS-DFL版本接入但计划不使用的信号。