## LKAS Module Input
From | LKAS Module Interface |  | Input/Output | Description | Data Type | Data From/To | Message ID | Cycle Time(ms) | Fusion Module
IMAPve_d_Mp5_LKA_main_SW | IMAPve_d_LKA_Main_Switch | 24 | Input | 车道保持辅助开关 | uint16 | IMAP to LKAS
IMAPve_d_Mp5_LKA_Mode | IMAPve_d_LKA_Mode | 17 | Input | 车道保持辅助模式 | uint16 | IMAP to LKAS
IMAPve_d_Mp5_LDWWarnMode | IMAPve_d_LDW_Warn_Mode | 22 | Input | LDW偏离预警方式 | uint16 | IMAP to LKAS
IMAPve_d_EPS_LKAState | IMAPve_d_EPS_LKA_State | 22 | Input | EPS状态 | uint16 | IMAP to LKAS
IMAPve_g_EPS_SteerTrqVal | IMAPve_g_EPS_SW_Trq | 19 | Input | 方向盘扭矩 | single | IMAP to LKAS
IMAPve_d_EPSErrSt | IMAPve_d_EPS_Error_State | 24 | Input | EPS故障状态 | uint16 | IMAP to LKAS
IMAPve_d_EPS_SteeringTrqS | IMAPve_d_EPS_Trq_State | 22 | Input | 转向力矩传感器状态 | uint16 | IMAP to LKAS
IMAPve_d_SAS_CalibratedSt | IMAPve_d_SAS_Clb_State | 22 | Input | 转角传感器标定状态 | uint16 | IMAP to LKAS
IMAPve_d_SAS_TrimmingSt | IMAPve_d_SAS_Trim_State | 23 | Input | 转角传感器平衡状态 | uint16 | IMAP to LKAS
IMAPve_d_EPS_TrqLimSt | IMAPve_d_EPS_TrqLim_State | 25 | Input | 力矩限制状态 | uint16 | IMAP to LKAS
IMAPve_g_EPS_LKA_CurOL | IMAPve_g_EPS_LKA_Current | 24 | Input | LKA功能电流叠加 | single | IMAP to LKAS
IMAPve_g_ESC_LateralAcc | IMAPve_g_ESC_LatAcc | 19 | Input | 侧向加速度 | single | IMAP to LKAS
IMAPve_d_ESC_ayv_valid | IMAPve_d_ESC_LatAcc_Valid | 25 | Input | 横向加速度有效性 | uint16 | IMAP to LKAS
IMAPve_g_ESC_YawRate | IMAPve_g_ESC_YawRate | 20 | Input | 横摆角速度 | single | IMAP to LKAS
IMAPve_d_ESC_YawRate_valid | IMAPve_d_ESC_YawRate_Valid | 26 | Input | 横摆角速度有效性 | uint16 | IMAP to LKAS
IMAPve_g_ESC_UnYawRate | IMAPve_g_ESC_UnYawRate | 22 | Input | 未滤波的横摆角速度 | single | IMAP to LKAS
IMAPve_g_ESC_VehSpd | IMAPve_g_ESC_VehSpd | 19 | Input | 纵向车速 | single | IMAP to LKAS
IMAPve_g_ESC_LonAcc | IMAPve_g_ESC_LonAcc | 19 | Input | 纵向加速度 | single | IMAP to LKAS
IMAPve_d_ESC_LonAcc_valid | IMAPve_d_ESC_LonAcc_Valid | 25 | Input | 纵向加速度有效性 | uint16 | IMAP to LKAS
IMAPve_g_ESC_BrakeOilPress | IMAPve_g_ESC_Brake_Press | 24 | Input | 制动液压 | single | IMAP to LKAS
IMAPve_g_SAS_SteerAngle | IMAPve_g_SW_Angle | 17 | Input | 转向角信号 | single | IMAP to LKAS
IMAPve_g_SAS_SteerRSpd | IMAPve_g_SW_Angle_Speed | 23 | Input | 转向旋转速度 | single | IMAP to LKAS
IMAPve_d_BCM_HazardLampSt | IMAPve_d_BCM_HazardLamp | 23 | Input | 危险报警灯状态 | uint16 | IMAP to LKAS
IMAPve_d_BCM_LeftlightSt | IMAPve_d_BCM_Left_Light | 23 | Input | 左转向灯状态 | uint16 | IMAP to LKAS
IMAPve_d_BCM_RightlightSt | IMAPve_d_BCM_Right_Light | 24 | Input | 右转向灯状态 | uint16 | IMAP to LKAS
IMAPve_g_EMS_RealPedal | IMAPve_g_EMS_RealPedal | 22 | Input | EMS反馈实际踏板位置 | single | IMAP to LKAS
IMAPve_d_GW_TCU_ActualGear | IMAPve_d_TCU_Actual_Gear | 24 | Input | TCU反馈实际挡位 | uint16 | IMAP to LKAS
IMAPve_d_SWS_fault_code | IMAPve_d_SWS_Fault_Code | 23 | Input | 方向盘转角传感器故障码 | uint16 | IMAP to LKAS
IMAPve_d_SAS_SASFailureSts | IMAPve_d_SWS_Failure_Status | 27 | Input | 方向盘转角传感器内部状态 | uint16 | IMAP to LKAS
IMAPve_d_ESC_VehSpdValid | IMAPve_d_ESC_VehSpd_Valid | 25 | Input | 车速信号不可用标识 | uint16 | IMAP to LKAS
IMAPve_d_EPS_SteerHoldSt | IMAPve_d_EPS_Steer_Hold_State | 29 | Input | 驾驶员干预方向盘信号 | uint16 | IMAP to LKAS
IMAPve_d_ORI_Lane_Valid | IMAPve_d_ORI_Lane_Valid | 23 | Input |  | uint16 | IMAP to LKAS
IMAPve_d_ORI_Lane_ConsArea | IMAPve_d_ORI_Lane_ConsArea | 26 | Input |  | uint16 | IMAP to LKAS
IMAPve_d_ORI_Lane_RoadType | IMAPve_d_ORI_Lane_RoadType | 26 | Input |  | uint16 | IMAP to LKAS
IMAPve_g_ORI_Lane_L0C3 | IMAPve_g_ORI_L0_C3 | 18 | Input |  | single | IMAP to LKAS
IMAPve_g_ORI_Lane_L0C2 | IMAPve_g_ORI_L0_C2 | 18 | Input |  | single | IMAP to LKAS
IMAPve_g_ORI_Lane_L0C1 | IMAPve_g_ORI_L0_C1 | 18 | Input |  | single | IMAP to LKAS
IMAPve_g_ORI_Lane_L0C0 | IMAPve_g_ORI_L0_C0 | 18 | Input |  | single | IMAP to LKAS
IMAPve_d_ORI_Lane_L0Qlt | IMAPve_d_ORI_L0_Q | 17 | Input |  | uint16 | IMAP to LKAS
IMAPve_d_ORI_Lane_L0Type | IMAPve_d_ORI_L0_Type | 20 | Input |  | uint16 | IMAP to LKAS
IMAPve_g_ORI_Lane_L0VR | IMAPve_g_ORI_L0_VR | 18 | Input |  | single | IMAP to LKAS
IMAPve_g_ORI_Lane_L0TLC | IMAPve_g_ORI_L0_TLC | 19 | Input |  | single | IMAP to LKAS
IMAPve_g_ORI_Lane_L0MW | IMAPve_g_ORI_L0_W | 17 | Input |  | single | IMAP to LKAS
IMAPve_d_ORI_Lane_L0LC | IMAPve_d_ORI_L0_LC | 18 | Input |  | uint16 | IMAP to LKAS
IMAPve_g_ORI_Lane_L1C3 | IMAPve_g_ORI_L1_C3 | 18 | Input |  | single | IMAP to LKAS
IMAPve_g_ORI_Lane_L1C2 | IMAPve_g_ORI_L1_C2 | 18 | Input |  | single | IMAP to LKAS
IMAPve_g_ORI_Lane_L1C1 | IMAPve_g_ORI_L1_C1 | 18 | Input |  | single | IMAP to LKAS
IMAPve_g_ORI_Lane_L1C0 | IMAPve_g_ORI_L1_C0 | 18 | Input |  | single | IMAP to LKAS
IMAPve_d_ORI_Lane_L1Qlt | IMAPve_d_ORI_L1_Q | 17 | Input |  | uint16 | IMAP to LKAS
IMAPve_d_ORI_Lane_L1Type | IMAPve_d_ORI_L1_Type | 20 | Input |  | uint16 | IMAP to LKAS
IMAPve_g_ORI_Lane_L1VR | IMAPve_g_ORI_L1_VR | 18 | Input |  | single | IMAP to LKAS
IMAPve_g_ORI_Lane_L1TLC | IMAPve_g_ORI_L1_TLC | 19 | Input |  | single | IMAP to LKAS
IMAPve_g_ORI_Lane_L1MW | IMAPve_g_ORI_L1_W | 17 | Input |  | single | IMAP to LKAS
IMAPve_d_ORI_Lane_L1LC | IMAPve_d_ORI_L1_LC | 18 | Input |  | uint16 | IMAP to LKAS
IMAPve_g_ORI_Lane_R0C3 | IMAPve_g_ORI_R0_C3 | 18 | Input |  | single | IMAP to LKAS
IMAPve_g_ORI_Lane_R0C2 | IMAPve_g_ORI_R0_C2 | 18 | Input |  | single | IMAP to LKAS
IMAPve_g_ORI_Lane_R0C1 | IMAPve_g_ORI_R0_C1 | 18 | Input |  | single | IMAP to LKAS
IMAPve_g_ORI_Lane_R0C0 | IMAPve_g_ORI_R0_C0 | 18 | Input |  | single | IMAP to LKAS
IMAPve_d_ORI_Lane_R0Qlt | IMAPve_d_ORI_R0_Q | 17 | Input |  | uint16 | IMAP to LKAS
IMAPve_d_ORI_Lane_R0LT | IMAPve_d_ORI_R0_LT | 18 | Input |  | uint16 | IMAP to LKAS
IMAPve_g_ORI_Lane_R0VR | IMAPve_g_ORI_R0_VR | 18 | Input |  | single | IMAP to LKAS
IMAPve_g_ORI_Lane_R0TLC | IMAPve_g_ORI_R0_TLC | 19 | Input |  | single | IMAP to LKAS
IMAPve_g_ORI_Lane_R0MW | IMAPve_g_ORI_R0_W | 17 | Input |  | single | IMAP to LKAS
IMAPve_d_ORI_Lane_R0LC | IMAPve_d_ORI_R0_LC | 18 | Input |  | uint16 | IMAP to LKAS
IMAPve_g_ORI_Lane_R1C3 | IMAPve_g_ORI_R1_C3 | 18 | Input |  | single | IMAP to LKAS
IMAPve_g_ORI_Lane_R1C2 | IMAPve_g_ORI_R1_C2 | 18 | Input |  | single | IMAP to LKAS
IMAPve_g_ORI_Lane_R1C1 | IMAPve_g_ORI_R1_C1 | 18 | Input |  | single | IMAP to LKAS
IMAPve_g_ORI_Lane_R1C0 | IMAPve_g_ORI_R1_C0 | 18 | Input |  | single | IMAP to LKAS
IMAPve_d_ORI_Lane_R1Qlt | IMAPve_d_ORI_R1_Q | 17 | Input |  | uint16 | IMAP to LKAS
IMAPve_d_ORI_Lane_R1LT | IMAPve_d_ORI_R1_LT | 18 | Input |  | uint16 | IMAP to LKAS
IMAPve_g_ORI_Lane_R1VR | IMAPve_g_ORI_R1_VR | 18 | Input |  | single | IMAP to LKAS
IMAPve_g_ORI_Lane_R1TLC | IMAPve_g_ORI_R1_TLC | 19 | Input |  | single | IMAP to LKAS
IMAPve_g_ORI_Lane_R1MW | IMAPve_g_ORI_R1_W | 17 | Input |  | single | IMAP to LKAS
IMAPve_d_ORI_Lane_R1LC | IMAPve_d_ORI_R1_LC | 18 | Input |  | uint16 | IMAP to LKAS
IMAPve_d_sensor_status | IMAPve_d_Sensor_Status | 22 | Input |  | uint16 | IMAP to LKAS
IMAPve_d_fusion_status | IMAPve_d_Fusion_Status | 22 | Input |  | uint16 | IMAP to LKAS
IMAPve_d_LANE_DETECT_ACTIV | IMAPve_d_Lane_Valid | 19 | Input |  | uint16 | IMAP to LKAS
IMAPve_d_ROAD_TYPE | IMAPve_d_Road_Type | 18 | Input |  | uint16 | IMAP to LKAS
IMAPve_d_CONSTRUCTION_AREA | IMAPve_d_ConsArea | 17 | Input |  | uint16 | IMAP to LKAS
IMAPve_g_L0_C0_COEF | IMAPve_g_L0_C0 | 14 | Input |  | single | IMAP to LKAS
IMAPve_g_L0_C1_COEF | IMAPve_g_L0_C1 | 14 | Input |  | single | IMAP to LKAS
IMAPve_g_L0_C2_COEF | IMAPve_g_L0_C2 | 14 | Input |  | single | IMAP to LKAS
IMAPve_g_L0_C3_COEF | IMAPve_g_L0_C3 | 14 | Input |  | single | IMAP to LKAS
IMAPve_g_L0_VIEW_RANGE | IMAPve_g_L0_VR | 14 | Input |  | single | IMAP to LKAS
IMAPve_d_L0_DETECT_QUALITY | IMAPve_d_L0_Q | 13 | Input |  | uint16 | IMAP to LKAS
IMAPve_d_L0_LINE_TYPE | IMAPve_d_L0_Type | 16 | Input |  | uint16 | IMAP to LKAS
IMAPve_g_L0_LINE_COFIDENCE | IMAPve_g_L0_Confidence | 22 | Input |  | single | IMAP to LKAS
IMAPve_g_L0_MARK_WIDTH | IMAPve_g_L0_W | 13 | Input |  | single | IMAP to LKAS
IMAPve_g_L0_TLC | IMAPve_g_L0_TLC | 15 | Input |  | single | IMAP to LKAS
IMAPve_d_L0_LANE_CHANGE | IMAPve_d_L0_LC | 14 | Input |  | uint16 | IMAP to LKAS
IMAPve_g_R0_C0_COEF | IMAPve_g_R0_C0 | 14 | Input |  | single | IMAP to LKAS
IMAPve_g_R0_C1_COEF | IMAPve_g_R0_C1 | 14 | Input |  | single | IMAP to LKAS
IMAPve_g_R0_C2_COEF | IMAPve_g_R0_C2 | 14 | Input |  | single | IMAP to LKAS
IMAPve_g_R0_C3_COEF | IMAPve_g_R0_C3 | 14 | Input |  | single | IMAP to LKAS
IMAPve_g_R0_VIEW_RANGE | IMAPve_g_R0_VR | 14 | Input |  | single | IMAP to LKAS
IMAPve_d_R0_DETECT_QUALITY | IMAPve_d_R0_Q | 13 | Input |  | uint16 | IMAP to LKAS
IMAPve_d_R0_LINE_TYPE | IMAPve_d_R0_Type | 16 | Input |  | uint16 | IMAP to LKAS
IMAPve_g_R0_LINE_COFIDENCE | IMAPve_g_R0_Confidence | 22 | Input |  | single | IMAP to LKAS
IMAPve_g_R0_MARK_WIDTH | IMAPve_g_R0_W | 13 | Input |  | single | IMAP to LKAS
IMAPve_g_R0_TLC | IMAPve_g_R0_TLC | 15 | Input |  | single | IMAP to LKAS
IMAPve_d_R0_LANE_CHANGE | IMAPve_d_R0_LC | 14 | Input |  | uint16 | IMAP to LKAS
IMAPve_g_L1_C0_COEF | IMAPve_g_L1_C0 | 14 | Input |  | single | IMAP to LKAS
IMAPve_g_L1_C1_COEF | IMAPve_g_L1_C1 | 14 | Input |  | single | IMAP to LKAS
IMAPve_g_L1_C2_COEF | IMAPve_g_L1_C2 | 14 | Input |  | single | IMAP to LKAS
IMAPve_g_L1_C3_COEF | IMAPve_g_L1_C3 | 14 | Input |  | single | IMAP to LKAS
IMAPve_g_L1_VIEW_RANGE | IMAPve_g_L1_VR | 14 | Input |  | single | IMAP to LKAS
IMAPve_d_L1_DETECT_QUALITY | IMAPve_d_L1_Q | 13 | Input |  | uint16 | IMAP to LKAS
IMAPve_d_L1_LINE_TYPE | IMAPve_d_L1_Type | 16 | Input |  | uint16 | IMAP to LKAS
IMAPve_g_L1_LINE_COFIDENCE | IMAPve_g_L1_Confidence | 22 | Input |  | single | IMAP to LKAS
IMAPve_g_L1_MARK_WIDTH | IMAPve_g_L1_W | 13 | Input |  | single | IMAP to LKAS
IMAPve_g_L1_TLC | IMAPve_g_L1_TLC | 15 | Input |  | single | IMAP to LKAS
IMAPve_d_L1_LANE_CHANGE | IMAPve_d_L1_LC | 14 | Input |  | uint16 | IMAP to LKAS
IMAPve_g_R1_C0_COEF | IMAPve_g_R1_C0 | 14 | Input |  | single | IMAP to LKAS
IMAPve_g_R1_C1_COEF | IMAPve_g_R1_C1 | 14 | Input |  | single | IMAP to LKAS
IMAPve_g_R1_C2_COEF | IMAPve_g_R1_C2 | 14 | Input |  | single | IMAP to LKAS
IMAPve_g_R1_C3_COEF | IMAPve_g_R1_C3 | 14 | Input |  | single | IMAP to LKAS
IMAPve_g_R1_VIEW_RANGE | IMAPve_g_R1_VR | 14 | Input |  | single | IMAP to LKAS
IMAPve_d_R1_DETECT_QUALITY | IMAPve_d_R1_Q | 13 | Input |  | uint16 | IMAP to LKAS
IMAPve_d_R1_LINE_TYPE | IMAPve_d_R1_Type | 16 | Input |  | uint16 | IMAP to LKAS
IMAPve_g_R1_LINE_COFIDENCE | IMAPve_g_R1_Confidence | 22 | Input |  | single | IMAP to LKAS
IMAPve_g_R1_MARK_WIDTH | IMAPve_g_R1_W | 13 | Input |  | single | IMAP to LKAS
IMAPve_g_R1_TLC | IMAPve_g_R1_TLC | 15 | Input |  | single | IMAP to LKAS
IMAPve_d_R1_LANE_CHANGE | IMAPve_d_R1_LC | 14 | Input |  | uint16 | IMAP to LKAS
IMAPve_d_CameraSignalFault | IMAPve_d_Camera_Signal_Fault | 28 | Input |  | uint16 | IMAP to LKAS
IMAPve_d_Camera_Status | IMAPve_d_Camera_Status | 22 | Input |  | uint16 | IMAP to LKAS

## LKAS Module Output
LKAS Module Interface |  | Input/Output | Description | Data Type | Data From/To | Message ID | Cycle Time(ms) | Fusion Module
LKASve_y_Vehicle_Lane_Display | 29 | Output | Vehicle_Lane_Display | uint8 | LKAS to FAMM
LKASve_y_LDW_Status_Display | 27 | Output | LDW_Status_Display | uint8 | LKAS to FAMM
LKASve_y_LKA_Status_Display | 27 | Output | LKA_Status_Display | uint8 | LKAS to FAMM
LKASve_y_LDW_Flag | 17 | Output | LDW_Flag | uint8 | LKAS to FAMM
LKASve_y_Hands_Off_Warning | 26 | Output | Hands_Off_Warning | uint8 | LKAS to FAMM
LKASve_y_LKA_Action_Indication | 30 | Output | LKA_Action_Indication | uint8 | LKAS to FAMM
LKASve_y_HMI_Popup_Status | 25 | Output | HMI_Popup_Status | uint8 | LKAS to FAMM
LKASve_y_EPS_State_Control | 26 | Output | EPS_State_Control | uint8 | LKAS to FAMM
LKASve_g_LKA_SWA_Control | 24 | Output | LKA_SWA_Control | float32 | LKAS to FAMM
LKASve_g_EPS_Factor_Control | 27 | Output | EPS_Factor_Control | float32 | LKAS to FAMM
LKASve_y_EPS_LKA_Control | 24 | Output | EPS_LKA_Control | uint8 | LKAS to FAMM